## 計算
| 角振動数 | ω＝ | 4.19 | [rad/s]
| 左右の位相差 | α＝ | 1.5 | [rad]
| 圧縮室の振幅 | na＝ | 1
| 膨張室の振幅 | nb＝ | 1.4
| ﾊﾟﾜｰﾋﾟｽﾄﾝの振幅 | nc= | 1.2
No | t[s] | 右(圧縮室) | 左(膨張室) | c=-(右＋左) | 右＋左
0 | 0 | 0 | 1.3965 | -3.3516 | 1.6758
1 | 0.066667 | 0.27571 | 1.3697 | -3.9489 | 1.9745
2 | 0.13333 | 0.53006 | 1.2367 | -4.2401 | 2.1201
3 | 0.2 | 0.74331 | 1.0078 | -4.2026 | 2.1013
4 | 0.26667 | 0.89894 | 0.7008 | -3.8394 | 1.9197
5 | 0.33333 | 0.98488 | 0.33948 | -3.1785 | 1.5892
6 | 0.4 | 0.99447 | -0.048161 | -2.2711 | 1.1356
7 | 0.46667 | 0.92697 | -0.43207 | -1.1878 | 0.59389
8 | 0.53333 | 0.78761 | -0.78248 | -0.012325 | 0.0061627
9 | 0.6 | 0.5872 | -1.0722 | 1.1641 | -0.58204
10 | 0.66667 | 0.34126 | -1.2789 | 2.2502 | -1.1251
11 | 0.73333 | 0.068871 | -1.3864 | 3.162 | -1.581
12 | 0.8 | -0.20886 | -1.3864 | 3.8286 | -1.9143
13 | 0.86667 | -0.4704 | -1.2789 | 4.1984 | -2.0992
14 | 0.93333 | -0.69547 | -1.0723 | 4.2427 | -2.1214
15 | 1 | -0.86663 | -0.78261 | 3.9582 | -1.9791
16 | 1.0667 | -0.97061 | -0.43221 | 3.3668 | -1.6834
17 | 1.1333 | -0.99934 | -0.048317 | 2.5144 | -1.2572
18 | 1.2 | -0.95061 | 0.33933 | 1.4671 | -0.73354
19 | 1.2667 | -0.82818 | 0.70067 | 0.30603 | -0.15302
20 | 1.3333 | -0.64155 | 1.0077 | -0.87873 | 0.43936
21 | 1.4 | -0.40519 | 1.2366 | -1.9954 | 0.99769
22 | 1.4667 | -0.13742 | 1.3696 | -2.9573 | 1.4787
23 | 1.5333 | 0.14101 | 1.3965 | -3.69 | 1.845
24 | 1.6 | 0.4085 | 1.3151 | -4.1367 | 2.0683
25 | 1.6667 | 0.64433 | 1.1318 | -4.2626 | 2.1313
26 | 1.7333 | 0.83021 | 0.8607 | -4.0582 | 2.0291
27 | 1.8 | 0.95173 | 0.5229 | -3.5391 | 1.7696
28 | 1.8667 | 0.99947 | 0.14456 | -2.7457 | 1.3728
29 | 1.9333 | 0.96973 | -0.24498 | -1.7394 | 0.8697
30 | 2 | 0.86481 | -0.61553 | -0.59829 | 0.29914
31 | 2.0667 | 0.69286 | -0.93836 | 0.58921 | -0.2946
32 | 2.1333 | 0.46719 | -1.1885 | 1.731 | -0.86551
33 | 2.2 | 0.20531 | -1.3464 | 2.7387 | -1.3693
34 | 2.2667 | -0.072492 | -1.4 | 3.534 | -1.767
35 | 2.3333 | -0.34467 | -1.3451 | 4.0553 | -2.0277
36 | 2.4 | -0.59013 | -1.1858 | 4.2623 | -2.1312
37 | 2.4667 | -0.78984 | -0.9347 | 4.1389 | -2.0695
38 | 2.5333 | -0.92833 | -0.6111 | 3.6946 | -1.8473
39 | 2.6 | -0.99485 | -0.24013 | 2.9639 | -1.482
40 | 2.6667 | -0.98424 | 0.14946 | 2.0035 | -1.0017
41 | 2.7333 | -0.89734 | 0.52746 | 0.8877 | -0.44385
42 | 2.8 | -0.74087 | 0.86458 | -0.29688 | 0.14844
43 | 2.8667 | -0.52697 | 1.1347 | -1.4585 | 0.72923
44 | 2.9333 | -0.27222 | 1.3168 | -2.507 | 1.2535
45 | 3 | 0.0036294 | 1.3968 | -3.3611 | 1.6806
46 | 3.0667 | 0.2792 | 1.3686 | -3.9547 | 1.9774
47 | 3.1333 | 0.53313 | 1.2343 | -4.2418 | 2.1209
48 | 3.2 | 0.74573 | 1.0043 | -4.2 | 2.1
49 | 3.2667 | 0.90052 | 0.6964 | -3.8326 | 1.9163
50 | 3.3333 | 0.9855 | 0.33455 | -3.1681 | 1.5841
51 | 3.4 | 0.99408 | -0.053239 | -2.258 | 1.129
52 | 3.4667 | 0.9256 | -0.4369 | -1.1729 | 0.58645
53 | 3.5333 | 0.78537 | -0.78669 | 0.0031541 | -0.001577
54 | 3.6 | 0.58426 | -1.0755 | 1.179 | -0.58948
55 | 3.6667 | 0.33785 | -1.2809 | 2.2634 | -1.1317
56 | 3.7333 | 0.06525 | -1.3871 | 3.1723 | -1.5862
57 | 3.8 | -0.21241 | -1.3857 | 3.8354 | -1.9177
58 | 3.8667 | -0.4736 | -1.2769 | 4.2011 | -2.1005
59 | 3.9333 | -0.69807 | -1.0691 | 4.2411 | -2.1206
60 | 4 | -0.86843 | -0.77839 | 3.9524 | -1.9762
61 | 4.0667 | -0.97147 | -0.42738 | 3.3572 | -1.6786
62 | 4.1333 | -0.9992 | -0.043238 | 2.5019 | -1.2509
63 | 4.2 | -0.94947 | 0.34425 | 1.4525 | -0.72626
64 | 4.2667 | -0.82614 | 0.70506 | 0.29059 | -0.1453
65 | 4.3333 | -0.63876 | 1.0112 | -0.89387 | 0.44694
66 | 4.4 | -0.40187 | 1.239 | -2.009 | 1.0045
67 | 4.4667 | -0.13382 | 1.3707 | -2.9685 | 1.4842
68 | 4.5333 | 0.1446 | 1.3961 | -3.6978 | 1.8489
69 | 4.6 | 0.41181 | 1.3134 | -4.1404 | 2.0702
70 | 4.6667 | 0.6471 | 1.1288 | -4.2621 | 2.1311
71 | 4.7333 | 0.83223 | 0.85668 | -4.0534 | 2.0267
72 | 4.8 | 0.95283 | 0.51818 | -3.5304 | 1.7652
73 | 4.8667 | 0.99958 | 0.13951 | -2.7338 | 1.3669
74 | 4.9333 | 0.96883 | -0.24998 | -1.7253 | 0.86263
75 | 5 | 0.86299 | -0.62009 | -0.58296 | 0.29148
76 | 5.0667 | 0.69024 | -0.94212 | 0.60453 | -0.30227
77 | 5.1333 | 0.46398 | -1.1911 | 1.7452 | -0.87258
78 | 5.2 | 0.20175 | -1.3478 | 2.7505 | -1.3752
79 | 5.2667 | -0.076111 | -1.4 | 3.5426 | -1.7713
80 | 5.3333 | -0.34808 | -1.3436 | 4.0601 | -2.0301

## 運動
水スターリング熱機関の現実モデル
制御部 |  |  |  | 計算部
角振動数 | ω＝ | 4 | [rad/s] | 時刻[s]
左右の位相差 | α＝ | 1.5 | [rad] | 5
圧縮室の振幅 | na＝ | 1
膨張室の振幅 | nb＝ | 1.2 |  | 圧縮室 | 1.4559 | 2.6441
ﾊﾟﾜｰﾋﾟｽﾄﾝの振幅 | nc= | 1 |  | 膨張室 | 0.17276 | 4.1272
係数 | Ａ＝ | 0.06 |  | ﾊﾟﾜｰﾋﾟｽﾄﾝ |  | 2.4573 | 6.7714
|  |  |  | p | V
|  |  |  | 1.6055 | 2.4573
2.5

## 関数
| a1 | a2 | a3 |  |  | b1 | b2
| 1 | 0.1 | 0.1 |  |  | 4 | 1
[6 empty] | φ1 | φ2
[6 empty] | 0 | 4.5
ｔ | sint | sin2t | sin3t | + | - | +B1 | -B2
0 | 0 | 0 | 0 | 0 | 0 | 4 | 0.061636
0.1 | 0.099833 | 0.19867 | 0.29552 | 0.14925 | 0.10952 | 4.1493 | 0.07839
0.2 | 0.19867 | 0.38942 | 0.56464 | 0.29408 | 0.21619 | 4.2941 | 0.09753
0.3 | 0.29552 | 0.56464 | 0.78333 | 0.43032 | 0.31739 | 4.4303 | 0.11783
0.4 | 0.38942 | 0.71736 | 0.93204 | 0.55436 | 0.41089 | 4.5544 | 0.13877
0.5 | 0.47943 | 0.84147 | 0.99749 | 0.66332 | 0.49503 | 4.6633 | 0.16051
0.6 | 0.56464 | 0.93204 | 0.97385 | 0.75523 | 0.56882 | 4.7552 | 0.18385
0.7 | 0.64422 | 0.98545 | 0.86321 | 0.82908 | 0.63199 | 4.8291 | 0.2101
0.8 | 0.71736 | 0.99957 | 0.67546 | 0.88486 | 0.68495 | 4.8849 | 0.24092
0.9 | 0.78333 | 0.97385 | 0.42738 | 0.92345 | 0.72868 | 4.9234 | 0.27809
1 | 0.84147 | 0.9093 | 0.14112 | 0.94651 | 0.76465 | 4.9465 | 0.32328
1.1 | 0.89121 | 0.8085 | -0.15775 | 0.95628 | 0.79458 | 4.9563 | 0.37789
1.2 | 0.93204 | 0.67546 | -0.44252 | 0.95533 | 0.82024 | 4.9553 | 0.44284
1.3 | 0.96356 | 0.5155 | -0.68777 | 0.94633 | 0.84323 | 4.9463 | 0.51841
1.4 | 0.98545 | 0.33499 | -0.87158 | 0.93179 | 0.86479 | 4.9318 | 0.60422
1.5 | 0.99749 | 0.14112 | -0.97753 | 0.91385 | 0.88563 | 4.9139 | 0.69914
1.6 | 0.99957 | -0.058374 | -0.99616 | 0.89412 | 0.90579 | 4.8941 | 0.80143
1.7 | 0.99166 | -0.25554 | -0.92581 | 0.87353 | 0.92464 | 4.8735 | 0.90877
1.8 | 0.97385 | -0.44252 | -0.77276 | 0.85232 | 0.94082 | 4.8523 | 1.0185
1.9 | 0.9463 | -0.61186 | -0.55069 | 0.83005 | 0.95242 | 4.83 | 1.1277
2 | 0.9093 | -0.7568 | -0.27942 | 0.80568 | 0.95704 | 4.8057 | 1.2337
2.1 | 0.86321 | -0.87158 | 0.016814 | 0.77773 | 0.95205 | 4.7777 | 1.3337
2.2 | 0.8085 | -0.9516 | 0.31154 | 0.74449 | 0.93481 | 4.7445 | 1.4257
2.3 | 0.74571 | -0.99369 | 0.57844 | 0.70418 | 0.90292 | 4.7042 | 1.5082
2.4 | 0.67546 | -0.99616 | 0.79367 | 0.65521 | 0.85445 | 4.6552 | 1.5802
2.5 | 0.59847 | -0.95892 | 0.938 | 0.59638 | 0.78816 | 4.5964 | 1.6416
2.6 | 0.5155 | -0.88345 | 0.99854 | 0.52701 | 0.7037 | 4.527 | 1.6929
2.7 | 0.42738 | -0.77276 | 0.96989 | 0.44709 | 0.60165 | 4.4471 | 1.7352
2.8 | 0.33499 | -0.63127 | 0.8546 | 0.35732 | 0.48357 | 4.3573 | 1.7701
2.9 | 0.23925 | -0.4646 | 0.66297 | 0.25909 | 0.35201 | 4.2591 | 1.7991
3 | 0.14112 | -0.27942 | 0.41212 | 0.15439 | 0.21027 | 4.1544 | 1.8243
3.1 | 0.041581 | -0.083089 | 0.12445 | 0.045717 | 0.062335 | 4.0457 | 1.8469
3.2 | -0.058374 | 0.11655 | -0.17433 | -0.064152 | -0.087462 | 3.9358 | 1.8683
3.3 | -0.15775 | 0.31154 | -0.45754 | -0.17235 | -0.23465 | 3.8277 | 1.8891
3.4 | -0.25554 | 0.49411 | -0.69987 | -0.27612 | -0.37494 | 3.7239 | 1.9091
3.5 | -0.35078 | 0.65699 | -0.8797 | -0.37305 | -0.50445 | 3.6269 | 1.9276
3.6 | -0.44252 | 0.79367 | -0.98094 | -0.46125 | -0.61998 | 3.5388 | 1.9432
3.7 | -0.52984 | 0.89871 | -0.99455 | -0.53942 | -0.71916 | 3.4606 | 1.9538
3.8 | -0.61186 | 0.96792 | -0.91933 | -0.607 | -0.80058 | 3.393 | 1.9569
3.9 | -0.68777 | 0.99854 | -0.76198 | -0.66411 | -0.86382 | 3.3359 | 1.9501
4 | -0.7568 | 0.98936 | -0.53657 | -0.71152 | -0.9094 | 3.2885 | 1.9305
4.1 | -0.81828 | 0.94073 | -0.26323 | -0.75053 | -0.93867 | 3.2495 | 1.896
4.2 | -0.87158 | 0.8546 | 0.033623 | -0.78275 | -0.95367 | 3.2172 | 1.8446
4.3 | -0.91617 | 0.7344 | 0.32747 | -0.80998 | -0.95686 | 3.19 | 1.7752
4.4 | -0.9516 | 0.58492 | 0.59207 | -0.8339 | -0.95089 | 3.1661 | 1.6877
4.5 | -0.97753 | 0.41212 | 0.80378 | -0.85594 | -0.93836 | 3.1441 | 1.5829
4.6 | -0.99369 | 0.22289 | 0.9437 | -0.87703 | -0.92161 | 3.123 | 1.4623
4.7 | -0.99992 | 0.024775 | 0.99931 | -0.89751 | -0.90247 | 3.1025 | 1.3288
4.8 | -0.99616 | -0.17433 | 0.96566 | -0.91703 | -0.88217 | 3.083 | 1.1857
4.9 | -0.98245 | -0.36648 | 0.84575 | -0.93453 | -0.86123 | 3.0655 | 1.0372
5 | -0.95892 | -0.54402 | 0.65029 | -0.9483 | -0.83949 | 3.0517 | 0.88749
5.1 | -0.92581 | -0.69987 | 0.39674 | -0.95613 | -0.81615 | 3.0439 | 0.74116
5.2 | -0.88345 | -0.82783 | 0.10775 | -0.95546 | -0.7899 | 3.0445 | 0.60243
5.3 | -0.83227 | -0.92278 | -0.19086 | -0.94363 | -0.75908 | 3.0564 | 0.47507
5.4 | -0.77276 | -0.98094 | -0.47242 | -0.9181 | -0.72191 | 3.0819 | 0.36215
5.5 | -0.70554 | -0.99999 | -0.71179 | -0.87672 | -0.67672 | 3.1233 | 0.26588
5.6 | -0.63127 | -0.97918 | -0.88757 | -0.81794 | -0.62211 | 3.1821 | 0.18752
5.7 | -0.55069 | -0.91933 | -0.98407 | -0.74102 | -0.55716 | 3.259 | 0.12731
5.8 | -0.4646 | -0.82283 | -0.99266 | -0.64615 | -0.48159 | 3.3538 | 0.084589
5.9 | -0.37388 | -0.69353 | -0.91258 | -0.53449 | -0.39578 | 3.4655 | 0.057869
6 | -0.27942 | -0.53657 | -0.75099 | -0.40817 | -0.30086 | 3.5918 | 0.045036
6.1 | -0.18216 | -0.35823 | -0.52231 | -0.27022 | -0.19857 | 3.7298 | 0.043578
6.2 | -0.083089 | -0.1656 | -0.24697 | -0.12435 | -0.091226 | 3.8757 | 0.050829
6.3 | 0.016814 | 0.033623 | 0.050423 | 0.025218 | 0.018494 | 4.0252 | 0.064215
6.4 | 0.11655 | 0.23151 | 0.34331 | 0.17403 | 0.12773 | 4.174 | 0.081483
6.5 | 0.21512 | 0.42017 | 0.60554 | 0.31769 | 0.23366 | 4.3177 | 0.10089
6.6 | 0.31154 | 0.59207 | 0.81367 | 0.45212 | 0.3337 | 4.4521 | 0.12131
6.7 | 0.40485 | 0.74038 | 0.94912 | 0.5738 | 0.42572 | 4.5738 | 0.14235
6.8 | 0.49411 | 0.85916 | 0.99979 | 0.68001 | 0.50818 | 4.68 | 0.16429
6.9 | 0.57844 | 0.9437 | 0.96115 | 0.76892 | 0.58019 | 4.7689 | 0.18802
7 | 0.65699 | 0.99061 | 0.83666 | 0.83971 | 0.64159 | 4.8397 | 0.21492
7.1 | 0.72897 | 0.99803 | 0.63742 | 0.89251 | 0.69291 | 4.8925 | 0.24668
7.2 | 0.79367 | 0.96566 | 0.38125 | 0.92836 | 0.73523 | 4.9284 | 0.28508
7.3 | 0.85044 | 0.89479 | 0.091022 | 0.94902 | 0.77006 | 4.949 | 0.33177
7.4 | 0.89871 | 0.78825 | -0.20734 | 0.9568 | 0.79915 | 4.9568 | 0.38808
7.5 | 0.938 | 0.65029 | -0.48717 | 0.95431 | 0.82425 | 4.9543 | 0.45481
7.6 | 0.96792 | 0.4864 | -0.72349 | 0.94421 | 0.84693 | 4.9442 | 0.53215
7.7 | 0.98817 | 0.30312 | -0.89519 | 0.92896 | 0.86834 | 4.929 | 0.61958
7.8 | 0.99854 | 0.10775 | -0.98692 | 0.91063 | 0.88908 | 4.9106 | 0.71588
7.9 | 0.99894 | -0.091907 | -0.99049 | 0.8907 | 0.90908 | 4.8907 | 0.81919
8 | 0.98936 | -0.2879 | -0.90558 | 0.87001 | 0.92759 | 4.87 | 0.92713
8.1 | 0.96989 | -0.47242 | -0.73978 | 0.84867 | 0.94315 | 4.8487 | 1.037
8.2 | 0.94073 | -0.63811 | -0.5079 | 0.82613 | 0.95375 | 4.8261 | 1.1458
8.3 | 0.90217 | -0.77835 | -0.23065 | 0.80127 | 0.95694 | 4.8013 | 1.251
8.4 | 0.8546 | -0.88757 | 0.067208 | 0.77256 | 0.95008 | 4.7726 | 1.3498
8.5 | 0.79849 | -0.9614 | 0.35906 | 0.73825 | 0.93053 | 4.7383 | 1.4403
8.6 | 0.7344 | -0.9969 | 0.61884 | 0.69659 | 0.89597 | 4.6966 | 1.521
8.7 | 0.66297 | -0.99266 | 0.82333 | 0.64604 | 0.84457 | 4.646 | 1.5912
8.8 | 0.58492 | -0.94884 | 0.95429 | 0.58546 | 0.77523 | 4.5855 | 1.6509
8.9 | 0.50102 | -0.8672 | 0.99999 | 0.5143 | 0.68774 | 4.5143 | 1.7006
9 | 0.41212 | -0.75099 | 0.95638 | 0.43266 | 0.58285 | 4.4327 | 1.7416
9.1 | 0.3191 | -0.60483 | 0.82733 | 0.34135 | 0.46231 | 4.3413 | 1.7753
9.2 | 0.22289 | -0.43457 | 0.62438 | 0.24187 | 0.32878 | 4.2419 | 1.8036
9.3 | 0.12445 | -0.24697 | 0.36565 | 0.13632 | 0.18572 | 4.1363 | 1.8282
9.4 | 0.024775 | -0.049536 | 0.074265 | 0.027248 | 0.037156 | 4.0272 | 1.8506
9.5 | -0.075151 | 0.14988 | -0.22376 | -0.082539 | -0.11251 | 3.9175 | 1.8719
9.6 | -0.17433 | 0.34331 | -0.50179 | -0.19017 | -0.25884 | 3.8098 | 1.8925
9.7 | -0.27176 | 0.52307 | -0.735 | -0.29295 | -0.39757 | 3.707 | 1.9123
9.8 | -0.36648 | 0.68196 | -0.90255 | -0.38854 | -0.52493 | 3.6115 | 1.9305
9.9 | -0.45754 | 0.81367 | -0.98949 | -0.47512 | -0.63785 | 3.5249 | 1.9453
10 | -0.54402 | 0.91295 | -0.98803 | -0.55153 | -0.73412 | 3.4485 | 1.9549
10.1 | -0.62507 | 0.97582 | -0.89832 | -0.61732 | -0.81248 | 3.3827 | 1.9566
10.2 | -0.69987 | 0.99979 | -0.72836 | -0.67273 | -0.87269 | 3.3273 | 1.9477
10.3 | -0.76769 | 0.98391 | -0.49334 | -0.71863 | -0.91541 | 3.2814 | 1.9258
10.4 | -0.82783 | 0.9288 | -0.21425 | -0.75637 | -0.94213 | 3.2436 | 1.8885
10.5 | -0.8797 | 0.83666 | 0.083974 | -0.78763 | -0.95496 | 3.2124 | 1.8342
10.6 | -0.92278 | 0.71116 | 0.3747 | -0.81419 | -0.95642 | 3.1858 | 1.7618
10.7 | -0.95664 | 0.55732 | 0.63196 | -0.83771 | -0.94917 | 3.1623 | 1.6713
10.8 | -0.98094 | 0.38125 | 0.83276 | -0.85954 | -0.93579 | 3.1405 | 1.5636
10.9 | -0.99544 | 0.18999 | 0.95918 | -0.88052 | -0.91852 | 3.1195 | 1.4407
11 | -0.99999 | -0.0088513 | 0.99991 | -0.90088 | -0.89911 | 3.0991 | 1.3053
11.1 | -0.99455 | -0.20734 | 0.95133 | -0.92015 | -0.87869 | 3.0798 | 1.161
11.2 | -0.97918 | -0.39756 | 0.81777 | -0.93716 | -0.85765 | 3.0628 | 1.0119
11.3 | -0.95402 | -0.57193 | 0.61116 | -0.9501 | -0.83571 | 3.0499 | 0.86253
11.4 | -0.91933 | -0.72349 | 0.34995 | -0.95668 | -0.81198 | 3.0433 | 0.71719
11.5 | -0.87545 | -0.84622 | 0.057487 | -0.95433 | -0.78508 | 3.0457 | 0.58013
11.6 | -0.82283 | -0.93521 | -0.24011 | -0.94036 | -0.75332 | 3.0596 | 0.455
11.7 | -0.76198 | -0.98692 | -0.51626 | -0.9123 | -0.71492 | 3.0877 | 0.34475
11.8 | -0.69353 | -0.99928 | -0.7463 | -0.86808 | -0.66823 | 3.1319 | 0.25143
11.9 | -0.61814 | -0.9718 | -0.90967 | -0.80628 | -0.61192 | 3.1937 | 0.17613
12 | -0.53657 | -0.90558 | -0.99178 | -0.72631 | -0.54519 | 3.2737 | 0.11893
12.1 | -0.44965 | -0.80326 | -0.9853 | -0.6285 | -0.46785 | 3.3715 | 0.079028
12.2 | -0.35823 | -0.66891 | -0.8908 | -0.5142 | -0.38042 | 3.4858 | 0.054804
12.3 | -0.26323 | -0.5079 | -0.71674 | -0.3857 | -0.28412 | 3.6143 | 0.044068
12.4 | -0.1656 | -0.32664 | -0.47865 | -0.24613 | -0.18081 | 3.7539 | 0.044261
12.5 | -0.066322 | -0.13235 | -0.1978 | -0.099337 | -0.072867 | 3.9007 | 0.052717
12.6 | 0.033623 | 0.067208 | 0.10072 | 0.050416 | 0.036974 | 4.0504 | 0.066901
12.7 | 0.13323 | 0.26409 | 0.39024 | 0.19866 | 0.14585 | 4.1987 | 0.084635
12.8 | 0.23151 | 0.45044 | 0.6449 | 0.34104 | 0.25096 | 4.341 | 0.10427